## 4-中冷器技术需求
技术需求信息表
技术需求 |  |  | 需求参数
部件 | 技术需求 |  |  |  | …
增湿器 | 电堆功率 (kw) |  |  | 100
| 系统功率 (kw) |  |  | 80
| 干气侧最大压降(kpa) |  |  | 15
| 湿气侧最大压降(kpa) |  |  | 15
| 是否需要集成中冷器 |  |  | 否
| 是否需要在中冷器上加旁通 |  |  | 否
| 额定工况 | 干气入口 | 流量 (slpm) | 3200
湿度 (%RH)
|  |  | 温度 (℃) | 78
|  |  | 压力 (kpaa) | 240
|  | 干气出口 （入堆口） | 流量 (slpm) | 3200
|  |  | 湿度 (%RH) | 42
|  |  | 温度 (℃) | 80.5
|  |  | 压力 (kpaa) | 233
|  | 湿气入口 （出堆口） | 流量 (slpm) | 3330
|  |  | 湿度 (%RH) | 90 |  | 能否在选定增湿器后估算一下以下工况点的干出湿度
|  |  | 温度 (℃) | 85
|  |  | 压力 (kpaa) | 191 |  |  |  | 工况点1 | 工况点2 | 工况点3
| 峰值工况 | 干气入口 | 流量 (slpm) | 4355 |  | 干气入口 | 流量 (slpm) | 630 | 1400 | 2170
|  |  | 湿度 (%RH) |  |  |  | 湿度 (%RH)
|  |  | 温度 (℃) | 78 |  |  | 温度 (℃) | 69 | 73.5 | 74.7
|  |  | 压力 (kpaa) | 275 |  |  | 压力 (kpaa) | 142 | 165 | 215
|  | 干气出口 （入堆口） | 流量 (slpm) | 4535 |  | 干气出口 （入堆口） | 流量 (slpm) | 630 | 1400 | 2170
|  |  | 湿度 (%RH) | 37 |  |  | 湿度 (%RH) | ？？ | ？？ | ？？
|  |  | 温度 (℃) | 83 |  |  | 温度 (℃) | 70.5 | 74.6 | 75.5
|  |  | 压力 (kpaa) | 261 |  |  | 压力 (kpaa) | 141 | 163 | 210
|  | 湿气入口 （出堆口） | 流量 (slpm) | 4820 |  | 湿气入口 （出堆口） | 流量 (slpm) | 680 | 1520 | 2300
|  |  | 湿度 (%RH) | 75 |  |  | 湿度 (%RH) | 66 | 84 | 98
|  |  | 温度 (℃) | 90 |  |  | 温度 (℃) | 73 | 76.3 | 78.7
|  |  | 压力 (kpaa) | 200 |  |  | 压力 (kpaa) | 130 | 143 | 181
中冷器 | 1、 | 换热功率 (kw)
| 2、 | 空气流量 (slpm)
| 3、 | 空气流阻 (kpa)
| 4、 | 空气入口温度 (℃)
| 5、 | 空气出口温度 (℃)
| 6、 | 冷却水流量 (L)
| 7、 | 冷却水流阻 (kpa)
| 8、 | 冷却水入口温度 (℃)
| 9、 | 冷却水出口温度 (℃)
| 10、 | 边界大小（mm）